## Hauptplatine
Description | Designator | Footprint | LibRef | Quantity | Comment | Mouser Part Number | Manufacturer Part Number
CAP CER 22UF 16V X7R 1210 | 32, C20, C31, C32 | FP-C1210C226K4RACTU-MFG | CMP-03020-034651-1 | 4 | 22uF
Board Mount Hall Effect/Magnetic Sensors | B1 | SOP65P490X110-8N | TMAG5170A2EDGKRQ1 | 1 | TMAG5170A2EDGKRQ1 | 595-MAG5170A2EDGKRQ1
| C1, C2, C3, C4, C5, C6, C11, C13, C14, C16, C24 | CAPC2013X145X50LL20T20 | CMP-2007-01396-1 | 11 | 100nF
CAP CER 0805 4.7UF 25V X7R 10% | C7, C36 | FP-C0805C475K3RACAUTO-MFG | CMP-03020-034682-1 | 2 | 4.7uF
CAP CER 1UF 6.3V X7R 0805 | C8, C10 | FP-CC0805-EB-MFG | CMP-03422-000665-2 | 2 | 1uF
AC Series 0805 10 nF 100 V ±10% X7R Multilayer Ceramic Capacitor | C9, C17, C21, C23 | FP-AC0805-0_85-MFG | CMP-03422-000545-1 | 4 | 10nF |  | AC0805KRX7R0BB103
| C12 | CAPC2013X140X50ML20T25 | CMP-2007-04702-1 | 1 | 10uF
CAP CER 0.47UF 25V X7R 0805 | C15, C25, C26 | FP-C0805C-DN-MFG | CMP-03020-021882-1 | 3 | 470nF |  | C0805C474J3RACAUTO
CAP CER 0.1UF 50V Z5U 0805 | C18, C28 | FP-C0805C104M5UACTU-MFG | CMP-2007-03742-2 | 2 | 100nF
Chip Multilayer Ceramic Capacitors for General Purpose, 0805, 10uF, X5R, 15%, 20%, 25V | C19, C37 | FP-GRM21B-0_15-IPC_A | CMP-06035-013048-1 | 2 | 10uF |  |  | nicht lieferbar | GRJ21BR61E106KE01L
CAP CER 1210 | C22, C34 | FP-CC1210-G3-MFG | CMP-03422-001503-1 | 2 | 2.2uF
Cap Ceramic 1uF 16V X7R 10% Pad SMD 0805 +125°C Automotive T/R | C27, C29 | FP-CGA4J-MFG | CMP-08246-006910-1 | 2 | 1uF
Cap Ceramic 33uF 25V X7R ±10% SMD 2220 +125°C Emboss T/R | C33 | FP-KRM55Q-6_1_5_3_3_9_1_2-MFG | CMP-06035-051390-1 | 1 | 33uF
CAP CER 0.047UF 50V X8R 1206 | C35 | FP-C1206C-EB-MFG | CMP-03020-010277-1 | 1 | 47nF |  | C1206C473K5HACTU
Integrated Circuit | IC1, IC2 | SOP65P640X110-20N | 74AHCT245APWJ | 2 | 74AHCT245APWJ | 771-74AHCT245APWJ
Integrated Circuit | IC3, IC5 | SOT95P280X110-6N | LMR51430XFDDCR | 2 | LMR51430XFDDCR | 595-LMR51430XFDDCR
Integrated Circuit | IC4 | QFN50P400X400X80-25N | MAX17320G20+ | 1 | MAX17320G20+ | 700-MAX17320G20+
Integrated Circuit | IC6 | SOT95P275X110-6N | FDC608PZ | 1 | FDC608PZ | 512-FDC608PZ
CONN HEADER SMD 3POS 2MM | J1 | FP-TMM-103-01-L-S-SM-MFG | CMP-02766-001735-1 | 1 | TMM-103-01-L-S-SM
Connector | J2, J3 | TB0011-350-08BE | TB0011-350-08BE | 2 | TB0011-350-08BE
Connector | J4 | MSD5A | MSD-5-A | 1 | MSD-5-A | 179-MSD-5-A
Usb Conn, R/a, Type C 2.0, Rcpt, 16POS Rohs Compliant: Yes | J5 | 629722000214 | CMP-207978-000003-3 | 1 | 629722000214
Fixed Inductors Commercial Low DCR Series 2.2uH 5A 37.7mΩ 20% | L1 | FP-IHLP-2020BZ-FP_1_905x2-MFG | CMP-02424-000260-1 | 1 | 2.2uH
Inductor | L2 | INDPM6054X300N | PA4340.332NLT | 1 | 3.3uH | 673-PA4340.332NLT
Power Ind, 1UH, 5.8A, Shielded, 1210 Rohs Compliant: Yes | L3 | WE-PMFI_322512 | CMP-03913-162350127-1 | 1 | 1uH
LED | LED1, LED2 | LEDC2012X80N | LG_R971-KN-1 | 2 | LG_R971-KN-1 | 720-LGR971-KN-1
| MH1, MH2, MH3, MH4, MH5, MH6 | MTH | MountingHole | 6 | MountingHole
Conn, Hdr, 14Pos, 2Row, 1.27Mm, Smt Rohs Compliant: Yes | P1 | 62701420621 | CMP-03913-133967346-2 | 1 | 62701420621
Male Header, Pitch 2 mm, 1 x 2 Position, Height 4.8 mm, Tail Length 3.4 mm, -25 to 85 degC, RoHS, Bulk | P2, P3, P4, P5 | JST-S2B-PH-K-S_V | CMP-1755-00004-1 | 4 | S2B-PH-K-S(LF)(SN)
MOSFET (N-Channel) | Q1 | SOIC127P600X175-8N | IRF7313TRPBFXTMA1 | 1 | IRF7313TRPBFXTMA1 | 726-IRF7313TRPBFXTMA
Thin Film Chip Resistors Automotive Grade 10kΩ 0.5% 50ppm/°C 0805 | R1, R2, R3, R4, R5, R25 | FP-AT0805-MFG | CMP-03412-049031-1 | 6 | 10K |  |  | nicht lieferbar | random teil | RT0805DRE1310KL
RES SMD 47K OHM 1% 1/8W 0805 | R6 | FP-RT0805-MFG | CMP-03412-028312-1 | 1 | 4K7 |  | RT0805FRD0747KL | nicht lieferbar! |  | 71-PTN0603E4701BST1
RES SMD 1K OHM 0.1% 1W 0805 | R7, R12 | FP-PCAN0805-MFG | CMP-02407-000038-1 | 2 | 1K |  | PCAN0805E1001BST5
RQ73 0805 100KΩ 0.2W 10ppm/°C 0.1% 100V | R8, R19, R27 | FP-RQ73C2A-IPC_B | CMP-03211-011351-1 | 3 | 100k
CRGP1206 47Ω 0.5W ±100ppm/°C 1% 200V | R9, R10 | FP-CRGP1206-IPC_C | CMP-03211-007286-1 | 2 | 47R |  | CRGP1206F47R
RES SMD 22.1K OHM 0.1% 1/8W 0805 | R11 | FP-RT0805-MFG | CMP-2001-01692-2 | 1 | 22k1 |  | RT0805BRD0722K1L
100Ω ±0.1% 0.125W, 1/8W Chip Resistor 0805 (2012 Metric) Moisture Resistant Thin Film | R13, R15 | FP-RN73R2A-IPC_A | CMP-04015-040511-1 | 2 | 100R
Resistor | R14 | RESC7146X175N | WSHP28185L000FEA | 1 | 0R005 | 71-WSHP28185L000FEA |  | nicht lieferbar | Strommess | 603-PE0805FRF070R005
560Ω ±5% 0.125W 0805 Thick Film Chip Resistor AEC-Q200 compliant | R16, R18 | FP-RMCF0805-IPC_A | CMP-26527-006895-1 | 2 | 560R
150kΩ ±1% 0.25W Chip Resistor 0805 Thick Film AEC-Q200 Qualified | R17 | FP-RK73H2A-IPC_B | CMP-04015-107892-1 | 1 | 150K
RP73P 0805 5.23KΩ 0.25W 25ppm/°C 0.10% 150V | R20 | FP-RP73P-2A-MFG | CMP-03211-002209-1 | 1 | 5K23 |  | RP73PF2A5K23BTDF
| R21 | RESC2013X60X35ML10T20 | CMP-2001-01209-1 | 1 | 5K76
Thermistor NTC 10KOhm 1% 2-Pin | R22 | FP-103AT-2-MFG | CMP-2000-05824-2 | 1 | 103AT-2
RES 1.05K OHM 0.5% 1/5W 0805 | R23 | FP-MCU0805-IPC_C | CMP-02407-010493-1 | 1 | 30K1
RES 13.7K OHM 1/8W .1% SMD 0805 | R24 | FP-RT0805-MFG | CMP-03412-025952-1 | 1 | 13k7 |  | RT0805BRD0713K7L
| R26 | RESC2013X60X35LL10T20 | CMP-2001-01108-1 | 1 | 383R |  |  | nicht lieferbar |  | 667-ERJ-UP6F3830V
RES SMD 5.1K OHM 5% 1/8W 0805 | R28, R29 | FP-AC0805-MFG | CMP-2001-04477-2 | 2 | 5K1 |  | AC0805JR-075K1L
| R30, R31 | RESC2013X60X35NL10T20 | CMP-2001-01424-1 | 2 | 4K7
RES SMD 10 OHM 1% 1/8W 0805 | R32 | FP-RT0805-MFG | CMP-03412-028725-1 | 1 | 10 |  | RT0805FRE0710RL
Switch | S1 | CFS0102TA | CFS-0102TA | 1 | CFS-0102TA | 229-CFS-0102TA
Tactile Switch, 0.05A, 32Vdc, Smd, 300Gf Rohs Compliant: Yes | SW1 | 435441019830 | CMP-03913-134708203-4 | 1 | 435441019830
MAINSTREAM ARM CORTEX-M4+ MCU 17 | U1 | FP-LQFP48-5B-MFG | CMP-12105-000030-1 | 1 | STM32G431CBT6 |  | STM32G431CBT6
PWR MGMT BATTERY MGMT | U2 | FP-RGE0024H-IPC_C | CMP-04911-000046-1 | 1 | BQ25886RGER